## Sheet1
Pin settin XMC4700
|  | IN=PWM | INH=GPIO | ADC=analog | ADC_VS | SPI | MISO | MOSI | SCk | CS
Board | Nr.
IFX 007T | 1 | 9 | 4 | 16 | 14
|  | 10 | 7 | 17
|  | 11 | 8 | 18
IFX 007T | 2 | 3 | 2 | 19
|  | 5 | 12 | 20
|  | 6 | 13 | 21
IFX 007T | 3 | 34 | 67 | 41 | 48
|  | 36 | 39 | 43
|  | 66 | 40 | 44
IFX 007T | 4 | 51 | 49 | 45 | 53
|  | 61 | 50 | 46
|  | 62 | 52 | 47
IFX 007T | 5 | 70 | 71 | 54 | 60
|  | 76 | 72 | 55
|  | 77 | 73 | 56
IFX 007T | 6 | 79 | 74 | 57
|  | 80 | 75 | 58
|  | 81 | 78 | 59
TLE5012 | 1 |  |  |  |  | SPI1 | 65 | 35 | 67 | 66
TLE5012 | 2 |  |  |  |  | SPI1 | 65 | 35 | 67 | 64
TLE5012 | 3 |  |  |  |  | SPI1 | 65 | 35 | 67 | 63
TLE5012 | 4 |  |  |  |  | SPI2 | 95 | 69 | 68 | 82
TLE5012 | 5 |  |  |  |  | SPI2 | 95 | 69 | 68 | 83
TLE5012 | 6 |  |  |  |  | SPI2 | 95 | 69 | 68 | 84

## Pinbelegung
X1 | [6 empty] | X2 | [6 empty] | Arduino
U_3 | 34 | P3.4 X1-1 | P0.11 X1-2 | 67 | EN_U_3 |  | SPI2_SCK | 68 | P3.13 X2-1 | P3.12 X2-2 | 95 | SPI2_MISO |  | 0 | P2.15
SPI1_CS0 | 35 | P0.5 X1-3 | P0.6 X1-4 | 66 | W_3 |  | SPI2_MOSI | 69 | P3.11 X2-3 | P0.12 X2-4 | 94 | SPI2 CS0 |  | 1 | P2.14
V_3 | 36 | P0.3 X1-5 | P0.4 X1-6 | 65 | SPI1_CS3 |  | U_5 | 70 | P0.14 X2-5 | P0.15 X2-6 | 93 | SPI2 CS1 |  | 2 | P1.0 | EN_U_2
SPI1 MOSI | 37 | P0.1 X1-7 | P0.2 X1-8 | 64 | SPI1_CS1 | EN1 | EN_U_5 | 71 | P3.14 X2-7 | P3.3 X2-8 | 92 | SPI2 CS2 |  | 3 | P1.1 | U_2
SPI1_SCK | 38 | P0.10 X1-9 | P0.0 X1-10 | 63 | SPI1_MISO | EN2 | EN_V_5 | 72 | P0.7 X2-9 | P0.8 X2-10 | 91 | SPI2 CS3 |  | 4 | P1.8 | EN_U_1
EN_V_3 | 39 | P3.2 X1-11 | P0.9 X1-12 | 62 | V_4 | EN3 | EN_w_5 | 73 | P1.2 X2-11 | P6.0 X2-12 | 90 |  | SPI2_CS0_alt | 5 | P2.12 | V_2
EN_W_3 | 40 | P3.1 X1-13 | P3.0 X1-14 | 61 | W_4 | EN4 | EN_U_6 | 74 | P6.1 X2-13 | P6.2 X2-14 | 89 |  |  | 6 | P2.11 | W_2
ANALOG | 41 | P15.6 X1-15 | P15.7 X1-16 | 60 | ANALOG | EN5 |  | 75 | P5.3 X2-15 | P6.4 X2-16 | 88 |  |  | 7 | P1.9 | EN_V_1
ANALOG | 42 | P15.5 X1-17 | P15.4 X1-18 | 59 | ANALOG |  | V_5 | 76 | P6.5 X2-17 | P6.6 X2-18 | 87 |  | SPI2_CS1_alt | 8 | P1.10 | EN_W_1
ANALOG | 43 | P15.3 X1-19 | P15.2 X1-20 | 58 | ANALOG |  | W_5 | 77 | P1.15 X2-19 | P5.0 X2-20 | 86 |  |  | 9 | P1.11 | W_1
ANALOG | 44 | P14.15 X1-21 | P14.14 X1-22 | 57 | ANALOG |  | EN_W_6 | 78 | P5.1 X2-21 | P5.2 X2-22 | 85 |  |  | 10 | P3.10 | V_1
ANALOG | 45 | P14.13 X1-23 | P14.12 X1-24 | 56 | ANALOG |  | U_6 | 79 | P5.3 X2-23 | P5.4 X2-24 | 84 |  |  | 11 | P3.8 | U_1
ANALOG | 46 | P14.7 X1-25 | P14.6 X1-26 | 55 | ANALOG |  | V_6 | 80 | P5.5 X2-25 | P5.6 X2-26 | 83 |  |  | 12 | P3.7 | EN_V_2
ANALOG | 47 | P15.15 X1-27 | P15.14 X1-28 | 54 | ANALOG |  | W_6 | 81 | P5.7 X2-27 | P2.6 X2-28 | 82 |  | EN6 | 13 | P3.9 | EN_W_2
ANALOG | 48 | P14.9 X1-29 | P14.8 X1-30 | 53 | DAC | [8 empty] | 14 | P3.15 (Hardwired to A4)
EN_U_4 | 49 | P2.13 X1-31 | P1.14 X1-32 | 52 | EN_W_4 | [8 empty] | 15 | P0.13 (Hardwired to A5)
EN_V_4 | 50 | P5.10 X1-33 | P5.11 X1-34 | 51 | U_4 | [8 empty] | 16 | P14.0 (INPUT ONLY) | ANALOG
[14 empty] | 17 | P14.1 (INPUT ONLY) | ANALOG
[6 empty] | GND | schwarz | [6 empty] | 18 | P14.2 (INPUT ONLY) | ANALOG
SPI1 | CS0 | IFX007_1 | X | OK |  | 5V | weiß | [6 empty] | 19 | P14.3 (INPUT ONLY) | ANALOG
| CS1 | IFX007_2 | Y | OK |  | 3.3V | rot | [6 empty] | 20 | P14.4 (Hardwired to SDA) | I2C
| CS3 | IFX007_7 | Gripper | [10 empty] | 21 | P14.5 (Hardwired to SCL) | I2C
SPI2 | CS0 | IFX007_3 | Z |  |  | U | orange | [6 empty] | 22 | P5.9
| CS1 | IFX007_4 | A |  |  | V | gelb | [6 empty] | 23 | P5.8
| CS2 | IFX007_5 | CR |  |  | W | grün | [6 empty] | 24 | P15.13 (INPUT ONLY)
| CS3 | IFX007_6 | CL | [10 empty] | 25 | P15.12 (INPUT ONLY)
[14 empty] | 26 | P4.1
[14 empty] | 27 | P3.5
[14 empty] | 28 | P4.0
[14 empty] | 29 | P3.6
[14 empty] | 30 | P1.6
[14 empty] | 31 | P1.7
[14 empty] | 32 | P1.4
[14 empty] | 33 | P1.5