## Sheet1
Pin settin XMC4700
|  | IN=PWM | INH=GPIO | ADC=analog | ADC_VS | SPI | MISO | MOSI | SCk | CS
Board | Nr.
IFX 007T | 1 | 9 | 4 | 16 | 14
|  | 10 | 7 | 17
|  | 11 | 8 | 18
IFX 007T | 2 | 3 | 2 | 19
|  | 5 | 12 | 20
|  | 6 | 13 | 21
IFX 007T | 3 | 34 | 67 | 41 | 48
|  | 36 | 39 | 43
|  | 66 | 40 | 44
IFX 007T | 4 | 51 | 49 | 45 | 53
|  | 61 | 50 | 46
|  | 62 | 52 | 47
IFX 007T | 5 | 70 | 71 | 54 | 60
|  | 76 | 72 | 55
|  | 77 | 73 | 56
IFX 007T | 6 | 79 | 74 | 57
|  | 80 | 75 | 58
|  | 81 | 78 | 59
TLE5012 | 1 |  |  |  |  | SPI1 | 65 | 35 | 67 | 66
TLE5012 | 2 |  |  |  |  | SPI1 | 65 | 35 | 67 | 64
TLE5012 | 3 |  |  |  |  | SPI1 | 65 | 35 | 67 | 63
TLE5012 | 4 |  |  |  |  | SPI2 | 95 | 69 | 68 | 82
TLE5012 | 5 |  |  |  |  | SPI2 | 95 | 69 | 68 | 83
TLE5012 | 6 |  |  |  |  | SPI2 | 95 | 69 | 68 | 84

## Pinbelegung
X1 | [9 empty] | X2 | [7 empty] | Arduino
U_3 | PWM | 34 | P3.4 X1-1 | P0.11 X1-2 | 67 |  |  |  |  | SPI2_SCK | SPI2 | 68 | P3.13 X2-1 | P3.12 X2-2 | 95 | SPI2 | SPI2_MISO | 0 | P2.15 | GPIO
SPI1_CS0 | SPI | 35 | P0.5 X1-3 | P0.6 X1-4 | 66 | PWM | W_3 |  |  | SPI2_MOSI | SPI2 | 69 | P3.11 X2-3 | P0.12 X2-4 | 94 | PWM | SPI2 CS0 | 1 | P2.14 | GPIO
V_3 | PWM | 36 | P0.3 X1-5 | P0.4 X1-6 | 65 |  | SPI1_CS3 |  |  | U_5 | PWM | 70 | P0.14 X2-5 | P0.15 X2-6 | 93 | PWM | SPI2 CS1 | 2 | P1.0 | GPIO
SPI1 MOSI |  | 37 | P0.1 X1-7 | P0.2 X1-8 | 64 |  | SPI1_CS1 |  |  |  | GPIO | 71 | P3.14 X2-7 | P3.3 X2-8 | 92 |  | SPI2 CS2 | 3 | P1.1 | U_2
SPI1_SCK |  | 38 | P0.10 X1-9 | P0.0 X1-10 | 63 |  | SPI1_MISO |  |  |  | GPIO | 72 | P0.7 X2-9 | P0.8 X2-10 | 91 | SPI3 | SPI2 CS3 | 4 | P1.8 | GPIO
|  | 39 | P3.2 X1-11 | P0.9 X1-12 | 62 | PWM | V_4 |  |  |  | GPIO | 73 | P1.2 X2-11 | P6.0 X2-12 | 90 |  |  | 5 | P2.12 | V_2
|  | 40 | P3.1 X1-13 | P3.0 X1-14 | 61 | PWM | W_4 |  |  |  | GPIO | 74 | P6.1 X2-13 | P6.2 X2-14 | 89 | PWM |  | 6 | P2.11 | W_2
ANALOG |  | 41 | P15.6 X1-15 | P15.7 X1-16 | 60 |  | ANALOG |  |  |  |  | 75 | P5.3 X2-15 | P6.4 X2-16 | 88 | PWM |  | 7 | P1.9 | GPIO
ANALOG |  | 42 | P15.5 X1-17 | P15.4 X1-18 | 59 |  | ANALOG |  |  | V_5 | PWM | 76 | P6.5 X2-17 | P6.6 X2-18 | 87 | GPIO | EN1 | 8 | P1.10 | GPIO
ANALOG |  | 43 | P15.3 X1-19 | P15.2 X1-20 | 58 |  | ANALOG |  |  | W_5 | PWM | 77 | P1.15 X2-19 | P5.0 X2-20 | 86 | SPI3 | EN2 | 9 | P1.11 | W_1
ANALOG |  | 44 | P14.15 X1-21 | P14.14 X1-22 | 57 |  | ANALOG |  |  |  | SPI3 | 78 | P5.1 X2-21 | P5.2 X2-22 | 85 | GPIO | EN3 | 10 | P3.10 | V_1
ANALOG |  | 45 | P14.13 X1-23 | P14.12 X1-24 | 56 |  | ANALOG |  |  | U_6 | PWM | 79 | P5.3 X2-23 | P5.4 X2-24 | 84 | GPIO | EN4 | 11 | P3.8 | U_1
ANALOG |  | 46 | P14.7 X1-25 | P14.6 X1-26 | 55 |  | ANALOG |  |  | V_6 | PWM | 80 | P5.5 X2-25 | P5.6 X2-26 | 83 | GPIO | EN5 | 12 | P3.7 | GPIO
ANALOG |  | 47 | P15.15 X1-27 | P15.14 X1-28 | 54 |  | ANALOG |  |  | W_6 | PWM | 81 | P5.7 X2-27 | P2.6 X2-28 | 82 | GPIO | EN6 | 13 | P3.9 | GPIO
ANALOG |  | 48 | P14.9 X1-29 | P14.8 X1-30 | 53 |  | DAC | [10 empty] | 14 | P3.15 (Hardwired to A4)
|  | 49 | P2.13 X1-31 | P1.14 X1-32 | 52 | [12 empty] | 15 | P0.13 (Hardwired to A5)
|  | 50 | P5.10 X1-33 | P5.11 X1-34 | 51 |  | U_4 | [10 empty] | 16 | P14.0 (INPUT ONLY) | ANALOG
[18 empty] | 17 | P14.1 (INPUT ONLY) | ANALOG
[18 empty] | 18 | P14.2 (INPUT ONLY) | ANALOG
SPI1 | ok | CS0 | IFX007_1 | X |  |  |  |  | GND | schwarz | [7 empty] | 19 | P14.3 (INPUT ONLY) | ANALOG
| ok | CS1 | IFX007_2 | Y |  |  |  |  | 5V | weiß | [7 empty] | 20 | P14.4 (Hardwired to SDA) | I2C
[9 empty] | 3.3V | rot | [7 empty] | 21 | P14.5 (Hardwired to SCL) | I2C
SPI2 |  | CS0 | IFX007_3 | Z | [13 empty] | 22 | P5.9
|  | CS1 | IFX007_4 | A |  |  |  |  | U | orange | [7 empty] | 23 | P5.8
|  | CS2 | IFX007_5 | CR |  |  |  |  | V | gelb | [7 empty] | 24 | P15.13 (INPUT ONLY)
|  | CS3 | IFX007_6 | CL |  |  |  |  | W | grün | [7 empty] | 25 | P15.12 (INPUT ONLY)
[18 empty] | 26 | P4.1
[18 empty] | 27 | P3.5
[6 empty] | SPI1 | [11 empty] | 28 | P4.0
[6 empty] | 3.3V | DATA | GND | CS1 | CS2 | [7 empty] | 29 | P3.6
[6 empty] | SCK | GND |  |  | GND | [7 empty] | 30 | P1.6
[18 empty] | 31 | P1.7
[18 empty] | 32 | P1.4
[18 empty] | 33 | P1.5
SPI2
[6 empty] | 3.3V | DATA | GND | CS1 | CS2
[6 empty] | SCK | GND | CS4 | CS3 | GND

## XMC4700 Pinmap
| X1 | [14 empty] | Arduino | [19 empty] | X2
| bottom view | [14 empty] | Specials | [5 empty] | analog side |  |  |  |  | digital side | [8 empty] | bottom view
|  |  | IN | OUT | [7 empty] | IN | OUT | [6 empty] | IN | OUT |  |  | IN | OUT |  |  |  |  | IN | OUT | [6 empty] | IN | OUT | [7 empty] | IN | OUT
Ok | X1-39 |  |  |  |  | GND |  |  | GND |  | SPI1 |  |  | X1-40 | Ok | [20 empty] | X2-40 |  |  |  |  | GND |  |  | GND |  |  |  |  | X2-39
Ok | X1-37 |  |  |  |  | GND |  |  | VDD3.3 |  | SPI1 |  |  | X1-38 | Ok | [11 empty] | A-15 |  | I2C SCL |  | D | P0.13 | 17 |  |  | X2-38 |  |  |  |  | GND |  |  | GND |  |  |  |  | X2-37
Ok | X1-35 |  |  |  |  | VDD5.0 |  |  | VDD3.3 |  |  |  |  | X1-36 | Ok | [11 empty] | A-14 |  | I2C SDA |  | D | P3.5 | 16 |  |  | X2-36 |  |  |  |  | CANL |  |  | VDD3.3V |  |  |  |  | X2-35
| X1-33 |  |  |  | GPIO | P5.10 | 50 | 51 | P5.11 | PWM6 |  |  | D / A | X1-34 | [14 empty] | VAREF |  |  |  | 15 |  |  | X2-34 |  |  |  |  | CANH |  |  | VDD3.3V |  |  |  |  | X2-33
| X1-31 |  |  | D | GPIO | P2.13 | 49 | 52 | P1.14 | GPIO |  |  | D | X1-32 | [14 empty] | GND |  |  |  | 14 |  |  | X2-32 |  |  |  |  | VDD5 |  |  | RST |  |  |  |  | X2-31
| X1-29 |  | IN | Level | A13 DAC | P14.9 | 48 | 53 | P14.8 | A14 DAC |  | IN | Level | X1-30 | [12 empty] | A-13 |  | SPI SCK |  | D | P3.9 | 13 |  |  | X2-30 |  |  |  |  | HIB0 |  |  | HIB1 |  |  |  |  | X2-29
| X1-27 |  | IN |  | A12 | P15.15 | 47 | 54 | P15.14 | A15 |  | IN |  | X1-28 | [7 empty] | 28 | IOREF |  |  |  | A-12 |  | SPI MISO |  | D | P3.7 | 12 |  |  | X2-28 | Z-W |  | D / A | PWM13 | P5.7 | 81 | 82 | P2.6 |  | GPIO |  | D | X2-27
| X1-25 |  | IN |  | A11 | P14.7 | 46 | 55 | P14.6 | A16 |  | IN |  | X1-26 | [7 empty] | 27 | RESET |  |  |  | A-11 | X-U | SPI MOSI, PWM5 |  | D / A | P3.8 | 11 | Ok | Ok | X2-26 | Z-V |  | D / A x | PWM14 | P5.5 | 80 | 83 | P5.6 |  | GPIO |  | D | X2-25
| X1-23 |  | IN |  | A10 | P14.13 | 45 | 56 | P14.12 | A17 |  | IN |  | X1-24 |  | A-33 |  | USBTX | P1.5 |  |  | 26 | VDD3.3V |  |  |  | A-10 | X-V | SPI MISO, PWM4 |  | D / A | P3.10 | 10 | Ok | Ok | X2-24 | Z-U |  | D / A x | PWM15 | P5.3 | 79 | 84 | P5.4 |  | GPIO |  | D | X2-23
| X1-21 |  | IN |  | A9 | P14.15 | 44 | 57 | P14.14 | A18 |  | IN |  | X1-22 |  | A-32 |  | USB RX | P1.4 |  |  | 25 | VDD5V |  |  |  | A-9 | X-W | SPI CS, PWM3 |  | D / A | P3.11 | 9 | Ok | Ok | X2-22 | Z-E |  | D | SPI3 MOSI | P5.1 | 78 | 85 | P5.2 |  | GPIO |  | D | X2-21
| X1-19 |  | IN |  | A8 | P15.3 | 43 | 58 | P15.2 | A19 |  | IN |  | X1-20 |  | A-31 |  | GPIO | P1.7 |  |  | 24 | GND |  |  |  | A-8 | X-E | GPIO |  | D | P1.10 | 8 | Ok | OK | X2-20 | B-U/CL |  | D / A | PWM16 | P1.15 | 77 | 86 | P5.0 |  | SPI3 MISO |  | D | X2-19
| X1-17 |  | IN |  | A7 | P15.5 | 42 | 59 | P15.4 | A20 |  | IN |  | X1-18 |  | A-30 |  | GPIO | P1.6 |  |  | 23 | GND | [11 empty] | OK | X2-18 | B-V/CL |  | D / A | PWM17 | P6.5 | 76 | 87 | P6.6 | B-E/CL | GPIO |  | D | X2-17 | Ok
| X1-15 |  | IN |  | A6 | P15.6 | 41 | 60 | P15.7 | A21 |  | IN |  | X1-16 |  | A-29 |  | SD / SPI3 SCK | P3.6 |  |  | 22 | VREF |  |  |  | A-7 |  | GPIO |  | D | P1.9 | 7 |  |  | X2-16 |  |  | D | GPIO | P6.3 | 75 | 88 | P6.4 | B-W/CL | PWM18 |  | D / A x | X2-15 | Ok
Ok | X1-13 | CS2 Y |  | D | GPIO | P3.1 | 40 | 61 | P3.0 | PWM7 |  |  | D / A x | X1-14 |  | A-28 |  | SD / SPI3 MISO | P4.0 | [7 empty] | A-6 | Y-W | PWM2 |  | D / A x | P2.11 | 6 | Ok |  | X2-14 |  |  | D | GPIO | P6.1 | 74 | 89 | P6.2 | A-U/CR | PWM19 |  | D / A x | X2-13 | Ok
Ok | X1-11 | CS1 X |  | D | GPIO | P3.2 | 39 | 62 | P0.9 | PWM8 |  |  | D / A x | X1-12 |  | A-27 |  | SD / SPI3 MOSI | P3.5 |  |  | 21 | A5, SCL | IN |  | A-21 | A-5 | Y-V | PWM1 |  | D / A x | P2.12 | 5 | Ok | OK | X2-12 | CS4 CR |  | D | GPIO | P1.2 | 73 | 90 | P6.0 |  | GPIO |  | D | X2-11
Ok | X1-9 | SPI1 |  | D | SPI1 SCK | P0.10 | 38 | 63 | P0.0 | SPI1 MISO |  |  | D | X1-10 | Ok | A-26 |  | SD /SPI3 CS | P4.1 |  |  | 20 | A4, SDA | IN |  | A-20 | A-4 | Y-E | GPIO |  | D | P1.8 | 4 | Ok | OK | X2-10 | CS3 A |  | D | GPIO | P0.7 | 72 | 91 | P0.8 |  | SPI3 SCK |  | D | X2-9
Ok | X1-7 | SPI1 |  | D / A | SPI1 MOSI / PWM9 | P0.1 | 37 | 64 | P0.2 | GPIO |  |  | D | X1-8 |  | A-25 | IN | BUTTON2 | P15.12 |  | D | 19 | A3 | IN |  | A-19 | A-3 | Y-U | PWM0 / Int1 | I | D / A | P1.1 | 3 | Ok | OK | X2-8 | CS2 CL |  | D | GPIO | P3.14 | 71 | 92 | P3.3 | A-E/CR | GPIO |  | D | X2-7 | Ok
Ok | X1-5 | A-W |  | D / A x | PWM10 | P0.3 | 36 | 65 | P0.4 | SPI4 MISO |  |  | D | X1-6 |  | A-24 | IN | BUTTON1 | P15.13 |  | D | 18 | A2 | IN |  | A-18 | A-2 |  | GPIO / Int0 | I | D | P1.0 | 2 |  | OK | X2-6 | CS1 Z |  | D / A | PWM21 | P0.14 | 70 | 93 | P0.15 | A-V/CR | PWM20 |  | D / A | X2-5 | Ok
Ok | X1-3 | A-E |  | D | I2C1 SDA, SPI4 MOSI | P0.5 | 35 | 66 | P0.6 | PWM11 | A-U |  | D / A x | X1-4 | OK | A-23 |  | LED2 | P5.8 |  | D | 17 | A1 | IN |  | A-17 | A-1 |  | UART TX |  | D | P2.14 | 1 |  | OK | X2-4 | SPI2 |  | D | SPI2 MOSI | P3.11 | 69 | 94 | P0.12 | A-W/CR | PWM22 |  | D / A | X2-3 | Ok
Ok | X1-1 | A-V |  | D / A |  | P3.4 | 34 | 67 | P0.11 | I2C1 SCL, SPI4 SCK |  |  | D | X1-2 |  | A-22 |  | LED1 | P5.9 |  | D | 16 | A0 | IN |  | A-16 | A-0 |  | UART RX |  |  | P2.15 | 0 |  | OK | X2-2 | SPI2 |  | D | SPI2 SCK | P3.13 | 68 | 95 | P3.12 |  | SPI2 MISO |  | D | X2-1 | Ok